## BOM_Board1_PCB1_2025-09-04
No. | Quantity | Comment | Designator | Footprint | Value | Manufacturer Part | Manufacturer | Supplier Part | Supplier
1 | 1 | BS-24-A1AJ009 | BT1 | BAT-TH_CR2477-2 |  | BS-24-A1AJ009 | MYOUNG(美阳) | C964816 | LCSC
2 | 1 | 1uF | C1 | C0402 | 1uF | TCC0402X5R105K100AT | CCTC(三环) | C380293 | LCSC
3 | 1 | 10uF | C2 | C0603 | 10uF | CC0603MRX5R6BB106 | YAGEO(国巨) | C109453 | LCSC
4 | 3 | 100nF | C5,C6,C24 | C0402 | 100nF | CL05B104KO5NNNC | SAMSUNG(三星) | C1525 | LCSC
5 | 1 | SM04B-SRSS-TB(LF)(SN) | CN1 | CONN-SMD_4P-P1.00_SM04B-SRSS-TB-LF-SN |  | SM04B-SRSS-TB(LF)(SN) | JST | C160404 | LCSC
6 | 1 | HDR-M_2.54_1x4P | H1 | HDR-TH_4P-P2.54-V-M
7 | 1 | HDR-M_2.54_1x1P | H2 | HDR-TH_1P-V-M_XKB_X4611WV-01I-C28D40
8 | 2 | 10kΩ | R3,R4 | R0402 | 10kΩ | RC0402FR-0710KL | YAGEO(国巨) | C60490 | LCSC
9 | 1 | TS-1187A-B-A-B | RESET1 | SW-SMD_4P-L5.1-W5.1-P3.70-LS6.5-TL-2 |  | TS-1187A-B-A-B | XKB Connectivity(中国星坤) | C318884 | LCSC
10 | 1 | KAN1542-0291B0201 | SW1 | SW-SWD_3P_KAN1542-0291B0201 |  | KAN1542-0291B0201 | GANGYUAN(港源) | C231735 | LCSC
11 | 1 | BMI270 | U2 | LGA-14_L3.0-W2.5-P0.50-BR |  | BMI270 | Bosch(博世) | C2836813 | LCSC
12 | 1 | DA14531MOD-00F01002 | U5 | WIRELM-SMD-16_L14.5-W12.5-P1.50-DA14531MOD |  | DA14531MOD-00F01002 | RENESAS(瑞萨)/IDT | C5360767 | LCSC
13 | 1 | 10kΩ | U10 | R0402 |  | RAT021002FTH | RALEC(旺诠) | C5119777 | LCSC