## Sheet1
Comment | Designator | Footprint | LCSC Part Number
0.1uF | C1, C9, C13, C17, C20, C23, C28, C32, C33, C38, C44 | Cap-0402 | C307331
4.7UF | C2, C24 | Cap-0603 | C69335
220nF | C3, C4, C18 | Cap-0402 | C326836
47uF | C5, C6 | Cap-1206 | C403725
22uF | C7 | Cap-0805 | C86816
1uF | C8, C25, C34 | Cap-0402 | C326568
10uF | C10, C31, C39, C43 | Cap-0603 | C2936601
22uF | C11, C12, C30, C40, C41 | Cap-0603 | C109447
560pF | C14, C15 | Cap-0402 | C541456
10nF | C16 | Cap-0402 | C60133
10uF | C19, C22 | Cap-0805 | C2190942
100uF | C21 | Case-E | C7230
4.7uF | C26, C27 | Cap-0805 | C162420
4.7uF | C42 | Cap-0402 | C318563
SMBJ12A | D1 | SMB_ | C151251
SMBJ33CA-13-F | D2 | SMB Bi Directional | C135068
1N4148W | D3 | SOD-123 | C917030
SMF5.0CA | D4 | SOD-123 (Bi-Directional) | C2980402
ESD9L5.0ST5G | D5, D6, D7, D8 | SOD-923. | C82326
BSMD1812-300-24V | F1 | Fuse-1812_ | C7500481
2.54-8P ZZDK | J1 | 2.54-8P ZZDK | C18185655
2.54-2P ZZDK | J2, J4, J6 | 2.54-2P ZZDK | C18185649
2.54-6P ZZDK | J3 | 2.54-6P ZZDK | C18185653
B4B-XH-A(LF)(SN) | J5 | B4B-XH-A(LF)(SN). | C144395
4.7uH | L1 | YSLF1045-4R7M | C693870
3.9uH | L2 | FNR4030S3R9MT | C167872
4.7uH | L3 | SMNR4030-4R7MT | C135270
Emerald | LED1 | LED-0603 | C87326
AO3400A | Q1, Q2, Q3 | sot-23 | C344010
100K | R1 | Res-0603 | C14675
12.4K | R2 | Res-0603 | C137798
5mR | R3 | RES-2512 | C309526
10R | R4 | Res-0603 | C109318
1K | R5 | Res-0402 | C313354
220R | R6, R9 | Res-0402 | C112291
10K | R7, R10, R11, R13 | Res-0402 | C60490
470R | R8 | Res-0402 | C114877
GT-TC032A-H015-L1 | SW1, SW2 | GT-TC032A-H015-L1 | C843684
LM60440DRPKR | U1 | 13-WQFN-HR (3x2) | C2860839
AP63203WU-7 | U2 | TSOT-23-6 | C780769
TPS25740ARGER | U4 | QFN50P400X400X100-25N-D | C544309
LM74700QDBVRQ1 | U6 | SOT-23-6 | C2941042
ESP32-S3-WROOM-1-N8 | U7 | 41-SMD Module | C2913198
AP63205WU-7 | U9 | TSOT-23-6 | C2071056
CH334P | U10 | QFN-16 | C5373042
12MHz | X1 | SMD2520-4P | C2149207